## dopuna_2016
IZVEDBENI T R O Š K O V N I K
| radova na Malom Kalniku | 2016. godina.
RED. BROJ | OPIS STAVKE | JED. MJ. | KOLIČINA | JEDINIČNA CIJENA | VRIJEDNOST RADOVA
Arheološko istraživanje i građevinska sanacija
U dosadašnjim fazama 2007-2015. godine, izvedeni su radovi na uređenju pristupnog puta, iskopu zarušenog gradivnog materijala, sortiranju istoga na gradilišnoj deponiji te djelomična sanacija zidova kule zidanjem i zaštita. Radovi su izvađani pod stalnim arheološkim nadzorom, a naknadnim nalazima i konzulatcijama sa nadležnim konzervatorskim zavodom odučeno je u slijedećoj godini nastaviti sa daljnjim iskopom zarušenog gradivnog materijala te upotrebom istoga u sanacija i obnovi zidova izvesti zidanje. Obzirom na vrstu radova količine iskopa i zidanja zidova, određene su u konzulataciji sa arheologom i predstavnikom nadležnog konzervatorskog ureda.
Predlaže se za ovu godinu osiguranje pristupačnosti objektu izradom elevetora i potrebnog mosta pošto za značajnije radove i dostavu veće količine građevinskog materijala nije moguć tj. nije isplativ daljnji dovoz materijala na dosadašnji način.
Temeljem dosadašnjih radova zaključeno je da su daljnji radovi na obnovi i konzervaciji u većem obuhvati zidanja npr. sjevernog bedema u punoj visini nemogući bez osiguravanja transporta nekom vrstom žičare, jer se samo tako mogu dopremiti potrebne količine građevnog materijala pogotovo kamena. Stoga je u ovaj troškovnik i uključena izrada i postavljanje žičare, a sve uz suglasnost nadležnog Konzervatorskog odjela u Bjelovaru. 1. U pripremnim radovima bi se kao i svake godine raščistio cjelokupni plato od raslinja jer je zabranjena upotreba pesticida u "Posebnom botaničkom rezervatu Mali Kalnik". Uz to u ovom dijelu radova bi se i izradila pristupna rampa za neometan prilazak i uspinjanje na središnji plato. 2. Izrada i postavljanje žičare (drahtsailbahn) koja bi bila montažna (preko zime bi se rastavila i pospremila). Bila bi koncipirana tako da je polazna stanica uz rub šume, gdje se može doći traktorom i dopremiti materijal. Slijedeća stanica bi bila pod stijenom uz najveću hrpu urušenog kamenja i kraj na vrhu stijene, u usjeku uz ulaznu kulu. Minimalna nosivost žičare 250-300 kg. 3. Arheološko - građevinsko iskopavanje sjevernog bedema romaničkog dijela burga - građevinski, ručni iskop uz stalni arheološki nadzor. Separacija iskopanog materijala na privremeni deponij na radilištu. 4. Sanacija bedema i zidova zidanjem u punoj širini kamenom lomljencem dopremljenim iz podnožja burga sa žičarom cca 15-20 m3. 5. Dosnimavanje novootkrivenih zidova i podova burga.
OPASKA: Prije davanja ponude potrebno je izvršiti pregled gradilišta zbog specifičnosti pojedinih stavaka.
TROŠKOVNIK:
1. Žičara za transport:
- | Izrada i postavljanje žičare (drahtsailbahn) koja bi bila montažna (preko zime bi se rastavila i pospremila). Bila bi koncipirana tako da je polazna stanica uz rub šume, gdje se može doći traktorom i dopremiti materijal. Slijedeća stanica bi bila pod stijenom uz najveću hrpu urušenog kamenja i kraj na vrhu stijene, u usjeku uz ulaznu kulu. Minimalna nosivost žičare 250-300 kg. Agregat min 4,5 kW uključen u cijenu. Uz žičaru potrebno izraditi i eleborat zaštite na radu te uputstva za siguran rad i korištenje prema propisima ZNR, a za što je odgovoran voditelj radova, kao i kompletan projekt za izradu, montažu i demonmtažu. Obračun po kompletno izrađenoj žičari uključujući potrebnu projektnu dokumentaciju te puštanje u probni rad.
| komplet |  |  |  | 60000
2. Pripremni radovi:
- | 1. U pripremnim radovima bi se kao i svake godine raščistio cjelokupni plato od raslinja jer je zabranjena upotreba pesticida u "Posebnom botaničkom rezervatu Mali Kalnik". Uz to u ovom dijelu radova bi se i izradila pristupna rampa za neometan prilazak i uspinjanje na središnji plato.
| - raščišćavanje raslinja | komp | 1 | 4000 | 4000
| - pripremni radovi | komp | 1 | 5000 | 5000
| - izrada pristupne rampe (montaža i demontaža) | komp | 1 | 10000 | 10000
3. Građevinsko-arheološki iskop
Arheološko - građevinsko iskopavanje romaničkog dijela burga - građevinski, ručni iskop uz stalni arheološki nadzor. Separacija iskopanog materijala na privremeni deponij na radilištu.
Obračun po m3 iskopanog materijala u rastresitom stanju.
| - iskop materijala | m3 | 2 | 1500 | 3000
4. Zidanje kamenom u punoj širini
Sanacija zidova zidanjem u punoj širini kamenom lomljencem dopremljenim iz podnožja burga i kamenim lomljencem dopremljenim po prijašnjim godinama ili dobivenim iz iskopa. U cijenu uključiti ručnu dopremu kamena iz podnožja burga te ukupnog ostalog građevnog matrerijala potrebnog za zidanje 15,0 m3 ziđa. (5,0 m3 gradivnog materijala deponirano od prijašnjih iskopa).
Materijal za izradu veziva 1:3:6
Bijeli cement
Vapno gašeno
Pijesak 0-4 mm
Dobava materijala na radilište
Cijena radova:
| - Zidanje kamenog zida | m3 | 4 | 1200 | 4800
- Transport kamenog lomljenca 20,0 m3 iz podnožja burga
|  | m3 | 4 | 1050 | 4200
9000
5. Dosnimavanje novootkrivenih zidova i podova burga
Dosnimavanje novootkrivenih zidova i podova burga uz upotrebu potrebnih mjernih alata te izrada elaborata u četiri primjerka.
| komplet |  |  |  | 2000
REKAPITULACIJA:
| UKUPNO kN: |  |  |  | 93000
| PDV 25%: |  |  |  | 23250
| SVEUKUPNO kN: |  |  |  | 116250
Izradio:
Marko Kašik, dipl.ing.građ.

## bez cijene
IZVEDBENI T R O Š K O V N I K
| radova na Malom Kalniku | 2016. godina.
RED. BROJ | OPIS STAVKE | JED. MJ. | KOLIČINA | JEDINIČNA CIJENA | VRIJEDNOST RADOVA
Arheološko istraživanje i građevinska sanacija
U dosadašnjim fazama 2007-2015. godine, izvedeni su radovi na uređenju pristupnog puta, iskopu zarušenog gradivnog materijala, sortiranju istoga na gradilišnoj deponiji te djelomična sanacija zidova kule zidanjem i zaštita. Radovi su izvađani pod stalnim arheološkim nadzorom, a naknadnim nalazima i konzulatcijama sa nadležnim konzervatorskim zavodom odučeno je u slijedećoj godini nastaviti sa daljnjim iskopom zarušenog gradivnog materijala te upotrebom istoga u sanacija i obnovi zidova izvesti zidanje. Obzirom na vrstu radova količine iskopa i zidanja zidova, određene su u konzulataciji sa arheologom i predstavnikom nadležnog konzervatorskog ureda.
Predlaže se za ovu godinu osiguranje pristupačnosti objektu izradom elevetora i potrebnog mosta pošto za značajnije radove i dostavu veće količine građevinskog materijala nije moguć tj. nije isplativ daljnji dovoz materijala na dosadašnji način.
Temeljem dosadašnjih radova zaključeno je da su daljnji radovi na obnovi i konzervaciji u većem obuhvati zidanja npr. sjevernog bedema u punoj visini nemogući bez osiguravanja transporta nekom vrstom žičare, jer se samo tako mogu dopremiti potrebne količine građevnog materijala pogotovo kamena. Stoga je u ovaj troškovnik i uključena izrada i postavljanje žičare, a sve uz suglasnost nadležnog Konzervatorskog odjela u Bjelovaru. 1. U pripremnim radovima bi se kao i svake godine raščistio cjelokupni plato od raslinja jer je zabranjena upotreba pesticida u "Posebnom botaničkom rezervatu Mali Kalnik". Uz to u ovom dijelu radova bi se i izradila pristupna rampa za neometan prilazak i uspinjanje na središnji plato. 2. Izrada i postavljanje žičare (drahtsailbahn) koja bi bila montažna (preko zime bi se rastavila i pospremila). Bila bi koncipirana tako da je polazna stanica uz rub šume, gdje se može doći traktorom i dopremiti materijal. Slijedeća stanica bi bila pod stijenom uz najveću hrpu urušenog kamenja i kraj na vrhu stijene, u usjeku uz ulaznu kulu. Minimalna nosivost žičare 250-300 kg. 3. Arheološko - građevinsko iskopavanje sjevernog bedema romaničkog dijela burga - građevinski, ručni iskop uz stalni arheološki nadzor. Separacija iskopanog materijala na privremeni deponij na radilištu. 4. Sanacija bedema i zidova zidanjem u punoj širini kamenom lomljencem dopremljenim iz podnožja burga sa žičarom cca 15-20 m3. 5. Dosnimavanje novootkrivenih zidova i podova burga.
OPASKA: Prije davanja ponude potrebno je izvršiti pregled gradilišta zbog specifičnosti pojedinih stavaka.
TROŠKOVNIK:
1. Žičara za transport:
- | Izrada i postavljanje žičare (drahtsailbahn) koja bi bila montažna (preko zime bi se rastavila i pospremila). Bila bi koncipirana tako da je polazna stanica uz rub šume, gdje se može doći traktorom i dopremiti materijal. Slijedeća stanica bi bila pod stijenom uz najveću hrpu urušenog kamenja i kraj na vrhu stijene, u usjeku uz ulaznu kulu. Minimalna nosivost žičare 250-300 kg. Agregat min 4,5 kW uključen u cijenu. Uz žičaru potrebno izraditi i eleborat zaštite na radu te uputstva za siguran rad i korištenje prema propisima ZNR, a za što je odgovoran voditelj radova, kao i kompletan projekt za izradu, montažu i demonmtažu. Obračun po kompletno izrađenoj žičari uključujući potrebnu projektnu dokumentaciju te puštanje u probni rad.
komplet
2. Pripremni radovi:
- | 1. U pripremnim radovima bi se kao i svake godine raščistio cjelokupni plato od raslinja jer je zabranjena upotreba pesticida u "Posebnom botaničkom rezervatu Mali Kalnik". Uz to u ovom dijelu radova bi se i izradila pristupna rampa za neometan prilazak i uspinjanje na središnji plato.
| - raščišćavanje raslinja | komp | 1
| - pripremni radovi | komp | 1
| - izrada pristupne rampe (montaža i demontaža) | komp | 1
3. Građevinsko-arheološki iskop
Arheološko - građevinsko iskopavanje romaničkog dijela burga - građevinski, ručni iskop uz stalni arheološki nadzor. Separacija iskopanog materijala na privremeni deponij na radilištu.
Obračun po m3 iskopanog materijala u rastresitom stanju.
| - iskop materijala | m3 | 2
4. Zidanje kamenom u punoj širini
Sanacija zidova zidanjem u punoj širini kamenom lomljencem dopremljenim iz podnožja burga i kamenim lomljencem dopremljenim po prijašnjim godinama ili dobivenim iz iskopa. U cijenu uključiti ručnu dopremu kamena iz podnožja burga te ukupnog ostalog građevnog matrerijala potrebnog za zidanje 15,0 m3 ziđa. (5,0 m3 gradivnog materijala deponirano od prijašnjih iskopa).
Materijal za izradu veziva 1:3:6
Bijeli cement
Vapno gašeno
Pijesak 0-4 mm
Dobava materijala na radilište
Cijena radova:
| - Zidanje kamenog zida | m3 | 4
- Transport kamenog lomljenca 20,0 m3 iz podnožja burga
|  | m3 | 4
5. Dosnimavanje novootkrivenih zidova i podova burga
Dosnimavanje novootkrivenih zidova i podova burga uz upotrebu potrebnih mjernih alata te izrada elaborata u četiri primjerka.
komplet
REKAPITULACIJA:
UKUPNO kN:
PDV 25%:
SVEUKUPNO kN:
Potpis i pečat: