## TROŠKOVNIK 1
TROŠKOVNIK RADOVA NA MODERNIZACIJI POSTOJEĆE CESTE
1 | Gornja Rijeka | [5 empty] | Novoselska - Kralja Bele IV
kčbr. 3081, ko Gornja Rijeka
CESTA: |  |  |  | nerazvrstana
DIONICA: |  | Novoselska - Kralja Bele IV
DUŽINA (m): |  | 270 |  |  |  | ŠIRINA ASFALTA (m): | [6 empty] | 2.5
REDNI | OPIS RADA | [12 empty] | J.M. | KOLIČINA | JEDINIČNA CIJENA | VRIJEDNOST RADA
BROJ
1. IZRADA PODLOGE
1.1. | Strojno izravnanje i profiliranje postojećeg kolnika i bankina grejderom. Obračun po m2 isprofiliranog kolnika. | [12 empty] | m2 | 945
| 270 | x | ( | 2.5 | + | 1 | m )
1.2. | Nabava, doprema i ugradnja kvalitetnog kamenog materijala za izradu tamponskog sloja debljine 30 cm u zbijenom stanju. Sabijanje istog do postizanja modula stišljivosti Ms=80 MN/m2 mjereno kružnom pločom Ф30 cm. Rezultate mjerenja dostaviti investitoru. Obračun po m3 ugrađenog kamenog materijala u rasutom stanju. | [12 empty] | m3 | 368.55
| 270 | x | ( | 2.5 | + | 1 | m ) | x | ( | 0.3 | x | 1.3 | )
75
2. ASFALTERSKI RADOVI
2.1. | Dobava, prijevoz i strojna ugradnja asfaltne mase BNHS 0-16 mm u sloju debljine 6 cm u uvaljanom stanju. Obračun po m2 ugrađene asfaltne mase. | [12 empty] | m2 | 675
| 270 | x | 2.5
3. RADOVI NA BANKINI I UREĐENJU ODVODNJE
3.1. | Sanacija postojećih bankina kamenim materijalom sa prosječno 0,04 m3/m' bankine. Rad obuhvaća nabavu i dovoz miješanog kamenog materijala, te razastiranje, profiliranje i zbijanje materijala. Obračun po m3 ugrađenog miješanog kamenog materijala. | [12 empty] | m3 | 21.6
| 270 | x | 2 | x | 0.04
3.2. | Sanacija postojećih cestovnih jaraka i odvodnih jaraka na propisani profil i uzdužni pad: obuhvaća čišćenje i produbljivanje dna i pokosa trapezastog jarka, prosječno do 0,20 m3/m', te utovar i odvoz uklonjenog materijala na deponiju. Obračun po m3 uređenog cestovnog jarka. | [12 empty] | m3 | 108
| 270 | x | 2 | x | 0.2
3.3. | Sanacija postojećih propusta propusta: rad se obavlja na mjestima gdje je zbog rješavanja problema odvodnje oborinskih voda potrebno izvesti novi propust uz izradu glave propusta: Rad se odnosi na dobavu, prijevoz i ugradnju betonskih cijevi, dobavu i prijevoz građe, izradu i namještanje oplate, nabavu I prijevoz betona na radilište te betoniranje glave propusta. Propust fi 300-400 mm. | [12 empty] | kom | 1
REKAPITULACIJA: | [6 empty] | 1. IZRADA PODLOGE:
2. ASFALTERSKI RADOVI:
3. RADOVI NA BANKINI I UREĐENJU ODVODNJE:
UKUPNO:
TROŠKOVNIK RADOVA NA MODERNIZACIJI POSTOJEĆE CESTE
2 | Gornja Rijeka | [5 empty] | Vinogradska - Sopot
kčbr. 3086, ko Gornja Rijeka
CESTA: |  |  |  | nerazvrstana
DIONICA: |  | Vinogradska - Sopot
DUŽINA (m): |  | 250 |  |  |  | ŠIRINA ASFALTA (m): | [6 empty] | 2.5
REDNI | OPIS RADA | [12 empty] | J.M. | KOLIČINA | JEDINIČNA CIJENA | VRIJEDNOST RADA
BROJ
1. IZRADA PODLOGE
1.1. | Strojno izravnanje i profiliranje postojećeg kolnika i bankina grejderom. Obračun po m2 isprofiliranog kolnika. | [12 empty] | m2 | 875
| 250 | x | ( | 2.5 | + | 1 | m )
1.2. | Nabava, doprema i ugradnja kvalitetnog kamenog materijala za izradu tamponskog sloja debljine 30 cm u zbijenom stanju. Sabijanje istog do postizanja modula stišljivosti Ms=80 MN/m2 mjereno kružnom pločom Ф30 cm. Rezultate mjerenja dostaviti investitoru. Obračun po m3 ugrađenog kamenog materijala u rasutom stanju. | [12 empty] | m3 | 341.25
| 250 | x | ( | 2.5 | + | 1 | m ) | x | ( | 0.3 | x | 1.3 | )
2. ASFALTERSKI RADOVI
2.1. | Dobava, prijevoz i strojna ugradnja asfaltne mase BNHS 0-16 mm u sloju debljine 6 cm u uvaljanom stanju. Obračun po m2 ugrađene asfaltne mase. | [12 empty] | m2 | 625
| 250 | x | 2.5
3. RADOVI NA BANKINI I UREĐENJU ODVODNJE
3.1. | Sanacija postojećih bankina kamenim materijalom sa prosječno 0,04 m3/m' bankine. Rad obuhvaća nabavu i dovoz miješanog kamenog materijala, te razastiranje, profiliranje i zbijanje materijala. Obračun po m3 ugrađenog miješanog kamenog materijala. | [12 empty] | m3 | 20
| 250 | x | 2 | x | 0.04
3.2. | Sanacija postojećih cestovnih jaraka i odvodnih jaraka na propisani profil i uzdužni pad: obuhvaća čišćenje i produbljivanje dna i pokosa trapezastog jarka, prosječno do 0,20 m3/m', te utovar i odvoz uklonjenog materijala na deponiju. Obračun po m3 uređenog cestovnog jarka. | [12 empty] | m3 | 100
| 250 | x | 2 | x | 0.2
3.3. | Sanacija postojećih propusta propusta: rad se obavlja na mjestima gdje je zbog rješavanja problema odvodnje oborinskih voda potrebno izvesti novi propust uz izradu glave propusta: Rad se odnosi na dobavu, prijevoz i ugradnju betonskih cijevi, dobavu i prijevoz građe, izradu i namještanje oplate, nabavu I prijevoz betona na radilište te betoniranje glave propusta. Propust fi 300-400 mm. | [12 empty] | kom | 1
REKAPITULACIJA: | [6 empty] | 1. IZRADA PODLOGE:
2. ASFALTERSKI RADOVI:
3. RADOVI NA BANKINI I UREĐENJU ODVODNJE:
UKUPNO:
TROŠKOVNIK RADOVA NA MODERNIZACIJI POSTOJEĆE CESTE
3 | Vukšinec Riječki | [5 empty] | Put prema nogometnom igralištu
kčbr. 4492, ko Pofuki
CESTA: |  |  |  | nerazvrstana
DIONICA: |  | Put prema nogometnom igralištu
DUŽINA (m): |  | 200 |  |  |  | ŠIRINA ASFALTA (m): | [6 empty] | 2.5
REDNI | OPIS RADA | [12 empty] | J.M. | KOLIČINA | JEDINIČNA CIJENA | VRIJEDNOST RADA
BROJ
1. IZRADA PODLOGE
1.1. | Strojno izravnanje i profiliranje postojećeg kolnika i bankina grejderom. Obračun po m2 isprofiliranog kolnika. | [12 empty] | m2 | 700
| 200 | x | ( | 2.5 | + | 1 | m )
1.2. | Nabava, doprema i ugradnja kvalitetnog kamenog materijala za izradu tamponskog sloja debljine 30 cm u zbijenom stanju. Sabijanje istog do postizanja modula stišljivosti Ms=80 MN/m2 mjereno kružnom pločom Ф30 cm. Rezultate mjerenja dostaviti investitoru. Obračun po m3 ugrađenog kamenog materijala u rasutom stanju. | [12 empty] | m3 | 273
| 200 | x | ( | 2.5 | + | 1 | m ) | x | ( | 0.3 | x | 1.3 | )
2. ASFALTERSKI RADOVI
2.1. | Dobava, prijevoz i strojna ugradnja asfaltne mase BNHS 0-16 mm u sloju debljine 6 cm u uvaljanom stanju. Obračun po m2 ugrađene asfaltne mase. | [12 empty] | m2 | 500
| 200 | x | 2.5
3. RADOVI NA BANKINI I UREĐENJU ODVODNJE
3.1. | Sanacija postojećih bankina kamenim materijalom sa prosječno 0,04 m3/m' bankine. Rad obuhvaća nabavu i dovoz miješanog kamenog materijala, te razastiranje, profiliranje i zbijanje materijala. Obračun po m3 ugrađenog miješanog kamenog materijala. | [12 empty] | m3 | 16
| 200 | x | 2 | x | 0.04
3.2. | Sanacija postojećih cestovnih jaraka i odvodnih jaraka na propisani profil i uzdužni pad: obuhvaća čišćenje i produbljivanje dna i pokosa trapezastog jarka, prosječno do 0,20 m3/m', te utovar i odvoz uklonjenog materijala na deponiju. Obračun po m3 uređenog cestovnog jarka. | [12 empty] | m3 | 80
| 200 | x | 2 | x | 0.2
3.3. | Sanacija postojećih propusta propusta: rad se obavlja na mjestima gdje je zbog rješavanja problema odvodnje oborinskih voda potrebno izvesti novi propust uz izradu glave propusta: Rad se odnosi na dobavu, prijevoz i ugradnju betonskih cijevi, dobavu i prijevoz građe, izradu i namještanje oplate, nabavu I prijevoz betona na radilište te betoniranje glave propusta. Propust fi 300-400 mm. | [12 empty] | kom | 1
REKAPITULACIJA: | [6 empty] | 1. IZRADA PODLOGE:
2. ASFALTERSKI RADOVI:
3. RADOVI NA BANKINI I UREĐENJU ODVODNJE:
UKUPNO:
TROŠKOVNIK RADOVA NA MODERNIZACIJI POSTOJEĆE CESTE
4 | Pofuki | [5 empty] | Odvojak Borjan
kčbr. 696/8, ko Pofuki
CESTA: |  |  |  | nerazvrstana
DIONICA: |  | Odvojak Borjan
DUŽINA (m): |  | 70 |  |  |  | ŠIRINA ASFALTA (m): | [6 empty] | 2.5
REDNI | OPIS RADA | [12 empty] | J.M. | KOLIČINA | JEDINIČNA CIJENA | VRIJEDNOST RADA
BROJ
1. IZRADA PODLOGE
1.1. | Strojno izravnanje i profiliranje postojećeg kolnika i bankina grejderom. Obračun po m2 isprofiliranog kolnika. | [12 empty] | m2 | 245
| 70 | x | ( | 2.5 | + | 1 | m )
1.2. | Nabava, doprema i ugradnja kvalitetnog kamenog materijala za izradu tamponskog sloja debljine 30 cm u zbijenom stanju. Sabijanje istog do postizanja modula stišljivosti Ms=80 MN/m2 mjereno kružnom pločom Ф30 cm. Rezultate mjerenja dostaviti investitoru. Obračun po m3 ugrađenog kamenog materijala u rasutom stanju. | [12 empty] | m3 | 95.55
| 70 | x | ( | 2.5 | + | 1 | m ) | x | ( | 0.3 | x | 1.3 | )
226.36
2. ASFALTERSKI RADOVI
2.1. | Dobava, prijevoz i strojna ugradnja asfaltne mase BNHS 0-16 mm u sloju debljine 6 cm u uvaljanom stanju. Obračun po m2 ugrađene asfaltne mase. | [12 empty] | m2 | 175
| 70 | x | 2.5
3. RADOVI NA BANKINI I UREĐENJU ODVODNJE
3.1. | Sanacija postojećih bankina kamenim materijalom sa prosječno 0,04 m3/m' bankine. Rad obuhvaća nabavu i dovoz miješanog kamenog materijala, te razastiranje, profiliranje i zbijanje materijala. Obračun po m3 ugrađenog miješanog kamenog materijala. | [12 empty] | m3 | 5.6
| 70 | x | 2 | x | 0.04
3.2. | Sanacija postojećih cestovnih jaraka i odvodnih jaraka na propisani profil i uzdužni pad: obuhvaća čišćenje i produbljivanje dna i pokosa trapezastog jarka, prosječno do 0,20 m3/m', te utovar i odvoz uklonjenog materijala na deponiju. Obračun po m3 uređenog cestovnog jarka. | [12 empty] | m3 | 28
| 70 | x | 2 | x | 0.2
3.3. | Sanacija postojećih propusta propusta: rad se obavlja na mjestima gdje je zbog rješavanja problema odvodnje oborinskih voda potrebno izvesti novi propust uz izradu glave propusta: Rad se odnosi na dobavu, prijevoz i ugradnju betonskih cijevi, dobavu i prijevoz građe, izradu i namještanje oplate, nabavu I prijevoz betona na radilište te betoniranje glave propusta. Propust fi 300-400 mm. | [12 empty] | kom | 1
REKAPITULACIJA: | [6 empty] | 1. IZRADA PODLOGE:
2. ASFALTERSKI RADOVI:
3. RADOVI NA BANKINI I UREĐENJU ODVODNJE:
UKUPNO:
SVEUKUPNA REKAPITULACIJA :
1 | Gornja Rijeka
UKUPNO:
PDV: 25%
SVEUKUPNO: kN
2 | Gornja Rijeka
UKUPNO:
PDV: 25%
SVEUKUPNO: kN
3 | Vukšinec Riječki
UKUPNO:
PDV: 25%
SVEUKUPNO: kN
4 | Pofuki
UKUPNO:
PDV: 25%
SVEUKUPNO: kN
UKUPNO 1-6 kN
PDV 25%
SVEUKUPNO 1-6 kN
Potpis i pečat: