## TROŠKOVNIK 1
OPĆENITO
- Svi radovi obuhvaćeni izvedbenim troškovnikom odnose se na modernizaciju postojećih cesta i njenih postojećih elemenata, tj. odnosi se na radove izvanrednog održavanja.
- Istima se ne utječe na širinu postojeće trase, niveletu, infrastrukturu, a zahvat se odvija u postojećem koridoru postojeće prometnice.
- Postojeća prometna signalizacije ostaje prema postojećem, te nije predmet ovog troškovnika.
- Projekat regulacije prometa ze vrijeme izvođenja radova i elaborat zaštite na radu dužan je osigurati Izvoditelja radova, te na iste ishoditi suglasnost nadležnih službi.
- Ostalo prema važećim zakonima i propisima.
- Sve sanacije propusta izvode se od bet.cjevi fi300-400 mm, duljine 4-5m, ukoliko nije drugačije naznačeno.
- Stavka 3.2. odnosi se na sanaciju cestovnih jaraka prema opisu, ili uređenje nasipa i pokosa.
TROŠKOVNIK RADOVA NA MODERNIZACIJI POSTOJEĆE CESTE
1 | Deklešanec | [5 empty] | Odvojak Katalenić
Dio kčbr. 3133, ko Gornja Rijeka
CESTA: |  |  |  | nerazvrstana
DIONICA: |  | 0
DUŽINA (m): |  | 73 |  |  |  | ŠIRINA ASFALTA (m): | [6 empty] | 2.5
REDNI | OPIS RADA | [12 empty] | J.M. | KOLIČINA | JEDINIČNA CIJENA | VRIJEDNOST RADA
BROJ
1. IZRADA PODLOGE
1.1. | Strojno izravnanje i profiliranje postojećeg kolnika i bankina grejderom. Obračun po m2 isprofiliranog kolnika. | [12 empty] | m2 | 255.5 |  | 0
| 73 | x | ( | 2.5 | + | 1 | m )
1.2. | Nabava, doprema i ugradnja kvalitetnog kamenog materijala za izradu tamponskog sloja debljine 30 cm u zbijenom stanju. Sabijanje istog do postizanja modula stišljivosti Ms=80 MN/m2 mjereno kružnom pločom Ф30 cm. Rezultate mjerenja dostaviti investitoru. Obračun po m3 ugrađenog kamenog materijala u rasutom stanju. | [12 empty] | m3 | 116.2525 |  | 0
| 73 | x | ( | 2.5 | + | 1 | m ) | x | ( | 0.35 | x | 1.3 | )
2. ASFALTERSKI RADOVI
2.1. | Dobava, prijevoz i ručna ugradnja asfaltne mase BNHS 0-16 mm u sloju debljine 6 cm u uvaljanom stanju. Obračun po m2 ugrađene asfaltne mase. | [12 empty] | m2 | 182.5 |  | 0
| 73 | x | 2.5
3. RADOVI NA BANKINI
3.1. | Sanacija postojećih bankina kamenim materijalom sa prosječno 0,04 m3/m' bankine. Rad obuhvaća nabavu i dovoz miješanog kamenog materijala, te razastiranje, profiliranje i zbijanje materijala. Obračun po m3 ugrađenog miješanog kamenog materijala. | [12 empty] | m3 | 5.84 |  | 0
| 73 | x | 2 | x | 0.04
REKAPITULACIJA: | [6 empty] | 1. IZRADA PODLOGE: | [9 empty] | 0
[7 empty] | 2. ASFALTERSKI RADOVI: | [9 empty] | 0
[7 empty] | 3. RADOVI NA BANKINI: | [9 empty] | 0
[7 empty] | UKUPNO: | [9 empty] | 0
TROŠKOVNIK RADOVA NA MODERNIZACIJI POSTOJEĆE CESTE
2 | Deklešnec | [5 empty] | Odvojak Lovački dom
Dio kčbr. 1504/3, ko Gornja Rijeka
CESTA: |  |  |  | nerazvrstana
DIONICA: |  | 0
DUŽINA (m): |  | 25 |  |  |  | ŠIRINA ASFALTA (m): | [6 empty] | 2.5
REDNI | OPIS RADA | [12 empty] | J.M. | KOLIČINA | JEDINIČNA CIJENA | VRIJEDNOST RADA
BROJ
1. IZRADA PODLOGE
1.1. | Strojno izravnanje i profiliranje postojećeg kolnika i bankina grejderom. Obračun po m2 isprofiliranog kolnika. | [12 empty] | m2 | 87.5 |  | 0
| 25 | x | ( | 2.5 | + | 1 | m )
1.2. | Nabava, doprema i ugradnja kvalitetnog kamenog materijala za izradu tamponskog sloja debljine 30 cm u zbijenom stanju. Sabijanje istog do postizanja modula stišljivosti Ms=80 MN/m2 mjereno kružnom pločom Ф30 cm. Rezultate mjerenja dostaviti investitoru. Obračun po m3 ugrađenog kamenog materijala u rasutom stanju. | [12 empty] | m3 | 11.375 |  | 0
| 25 | x | ( | 2.5 | + | 1 | m ) | x | ( | 0.1 | x | 1.3 | )
2. ASFALTERSKI RADOVI
2.1. | Dobava, prijevoz i strojna ugradnja asfaltne mase BNHS 0-16 mm u sloju debljine 6 cm u uvaljanom stanju. Obračun po m2 ugrađene asfaltne mase. | [12 empty] | m2 | 62.5 |  | 0
| 25 | x | 2.5
3. RADOVI NA BANKINI
3.1. | Sanacija postojećih bankina kamenim materijalom sa prosječno 0,04 m3/m' bankine. Rad obuhvaća nabavu i dovoz miješanog kamenog materijala, te razastiranje, profiliranje i zbijanje materijala. Obračun po m3 ugrađenog miješanog kamenog materijala. | [12 empty] | m3 | 2 |  | 0
| 25 | x | 2 | x | 0.04
REKAPITULACIJA: | [6 empty] | 1. IZRADA PODLOGE: | [9 empty] | 0
[7 empty] | 2. ASFALTERSKI RADOVI: | [9 empty] | 0
[7 empty] | 3. RADOVI NA BANKINI: | [9 empty] | 0
[7 empty] | UKUPNO: | [9 empty] | 0
TROŠKOVNIK RADOVA NA MODERNIZACIJI POSTOJEĆE CESTE
3 | Gornja Rijeka | [5 empty] | Kralja Bele-nastavak
Dio kčbr. 3082/1, 3143, 872, ko Gornja Rijeka
CESTA: |  |  |  | nerazvrstana
DIONICA: |  | 0
DUŽINA (m): |  | 400 |  |  |  | ŠIRINA ASFALTA (m): | [6 empty] | 2.5
REDNI | OPIS RADA | [12 empty] | J.M. | KOLIČINA | JEDINIČNA CIJENA | VRIJEDNOST RADA
BROJ
1. IZRADA PODLOGE
1.1. | Strojno izravnanje i profiliranje postojećeg kolnika i bankina grejderom. Obračun po m2 isprofiliranog kolnika. | [12 empty] | m2 | 1400 |  | 0
| 400 | x | ( | 2.5 | + | 1 | m )
1.2. | Nabava, doprema i ugradnja kvalitetnog kamenog materijala za izradu tamponskog sloja debljine 30 cm u zbijenom stanju. Sabijanje istog do postizanja modula stišljivosti Ms=80 MN/m2 mjereno kružnom pločom Ф30 cm. Rezultate mjerenja dostaviti investitoru. Obračun po m3 ugrađenog kamenog materijala u rasutom stanju. | [12 empty] | m3 | 637 |  | 0
| 400 | x | ( | 2.5 | + | 1 | m ) | x | ( | 0.35 | x | 1.3 | )
2. ASFALTERSKI RADOVI
2.1. | Dobava, prijevoz i strojna ugradnja asfaltne mase BNHS 0-16 mm u sloju debljine 6 cm u uvaljanom stanju. Obračun po m2 ugrađene asfaltne mase. | [12 empty] | m2 | 1000 |  | 0
| 400 | x | 2.5
3. RADOVI NA BANKINI
3.1. | Sanacija postojećih bankina kamenim materijalom sa prosječno 0,04 m3/m' bankine. Rad obuhvaća nabavu i dovoz miješanog kamenog materijala, te razastiranje, profiliranje i zbijanje materijala. Obračun po m3 ugrađenog miješanog kamenog materijala. | [12 empty] | m3 | 32 |  | 0
| 400 | x | 2 | x | 0.04
REKAPITULACIJA: | [6 empty] | 1. IZRADA PODLOGE: | [9 empty] | 0
[7 empty] | 2. ASFALTERSKI RADOVI: | [9 empty] | 0
[7 empty] | 3. RADOVI NA BANKINI: | [9 empty] | 0
[7 empty] | UKUPNO: | [9 empty] | 0
TROŠKOVNIK RADOVA NA MODERNIZACIJI POSTOJEĆE CESTE
4 | Donja Rijeka | [5 empty] | Odvojak Pukec
Dio kčbr.3194, ko Gornja Rijeka
CESTA: |  |  |  | nerazvrstana
DIONICA: |  | 0
DUŽINA (m): |  | 77 |  |  |  | ŠIRINA ASFALTA (m): | [6 empty] | 2.5
REDNI | OPIS RADA | [12 empty] | J.M. | KOLIČINA | JEDINIČNA CIJENA | VRIJEDNOST RADA
BROJ
1. IZRADA PODLOGE
1.1. | Strojno izravnanje i profiliranje postojećeg kolnika i bankina grejderom. Obračun po m2 isprofiliranog kolnika. | [12 empty] | m2 | 269.5 |  | 0
| 77 | x | ( | 2.5 | + | 1 | m )
1.2. | Nabava, doprema i ugradnja kvalitetnog kamenog materijala za izradu tamponskog sloja debljine 30 cm u zbijenom stanju. Sabijanje istog do postizanja modula stišljivosti Ms=80 MN/m2 mjereno kružnom pločom Ф30 cm. Rezultate mjerenja dostaviti investitoru. Obračun po m3 ugrađenog kamenog materijala u rasutom stanju. | [12 empty] | m3 | 122.6225 |  | 0
| 77 | x | ( | 2.5 | + | 1 | m ) | x | ( | 0.35 | x | 1.3 | )
2. ASFALTERSKI RADOVI
2.1. | Dobava, prijevoz i strojna ugradnja asfaltne mase BNHS 0-16 mm u sloju debljine 6 cm u uvaljanom stanju. Obračun po m2 ugrađene asfaltne mase. | [12 empty] | m2 | 192.5 |  | 0
| 77 | x | 2.5
3. RADOVI NA BANKINI
3.1. | Sanacija postojećih bankina kamenim materijalom sa prosječno 0,04 m3/m' bankine. Rad obuhvaća nabavu i dovoz miješanog kamenog materijala, te razastiranje, profiliranje i zbijanje materijala. Obračun po m3 ugrađenog miješanog kamenog materijala. | [12 empty] | m3 | 6.16 |  | 0
| 77 | x | 2 | x | 0.04
REKAPITULACIJA: | [6 empty] | 1. IZRADA PODLOGE: | [9 empty] | 0
[7 empty] | 2. ASFALTERSKI RADOVI: | [9 empty] | 0
[7 empty] | 3. RADOVI NA BANKINI: | [9 empty] | 0
[7 empty] | UKUPNO: | [9 empty] | 0
TROŠKOVNIK RADOVA NA MODERNIZACIJI POSTOJEĆE CESTE
5 | Pofuki | [5 empty] | Odvojak Pofuk
Dio kčbr.588/8, ko Pofuki
CESTA: |  |  |  | nerazvrstana
DIONICA: |  | 0
DUŽINA (m): |  | 90 |  |  |  | ŠIRINA ASFALTA (m): | [6 empty] | 3.5
REDNI | OPIS RADA | [12 empty] | J.M. | KOLIČINA | JEDINIČNA CIJENA | VRIJEDNOST RADA
BROJ
1. IZRADA PODLOGE
1.1. | Strojno izravnanje i profiliranje postojećeg kolnika i bankina grejderom. Obračun po m2 isprofiliranog kolnika. | [12 empty] | m2 | 405 |  | 0
| 90 | x | ( | 3.5 | + | 1 | m )
1.2. | Nabava, doprema i ugradnja kvalitetnog kamenog materijala za izradu tamponskog sloja debljine 30 cm u zbijenom stanju. Sabijanje istog do postizanja modula stišljivosti Ms=80 MN/m2 mjereno kružnom pločom Ф30 cm. Rezultate mjerenja dostaviti investitoru. Obračun po m3 ugrađenog kamenog materijala u rasutom stanju. | [12 empty] | m3 | 184.275 |  | 0
| 90 | x | ( | 3.5 | + | 1 | m ) | x | ( | 0.35 | x | 1.3 | )
2. ASFALTERSKI RADOVI
2.1. | Dobava, prijevoz i strojna ugradnja asfaltne mase BNHS 0-16 mm u sloju debljine 6 cm u uvaljanom stanju. Obračun po m2 ugrađene asfaltne mase. | [12 empty] | m2 | 315 |  | 0
| 90 | x | 3.5
3. RADOVI NA BANKINI
3.1. | Sanacija postojećih bankina kamenim materijalom sa prosječno 0,04 m3/m' bankine. Rad obuhvaća nabavu i dovoz miješanog kamenog materijala, te razastiranje, profiliranje i zbijanje materijala. Obračun po m3 ugrađenog miješanog kamenog materijala. | [12 empty] | m3 | 7.2 |  | 0
| 90 | x | 2 | x | 0.04
REKAPITULACIJA: | [6 empty] | 1. IZRADA PODLOGE: | [9 empty] | 0
[7 empty] | 2. ASFALTERSKI RADOVI: | [9 empty] | 0
[7 empty] | 3. RADOVI NA BANKINI: | [9 empty] | 0
[7 empty] | UKUPNO: | [9 empty] | 0
SVEUKUPNA REKAPITULACIJA :
1 | Deklešanec
[7 empty] | UKUPNO: | [9 empty] | 0
[7 empty] | PDV: 25% | [9 empty] | 0
[7 empty] | SVEUKUPNO: kN | [9 empty] | 0
2 | Deklešnec
[7 empty] | UKUPNO: | [9 empty] | 0
[7 empty] | PDV: 25% | [9 empty] | 0
[7 empty] | SVEUKUPNO: kN | [9 empty] | 0
3 | Gornja Rijeka
[7 empty] | UKUPNO: | [9 empty] | 0
[7 empty] | PDV: 25% | [9 empty] | 0
[7 empty] | SVEUKUPNO: kN | [9 empty] | 0
4 | Donja Rijeka
[7 empty] | UKUPNO: | [9 empty] | 0
[7 empty] | PDV: 25% | [9 empty] | 0
[7 empty] | SVEUKUPNO: kN | [9 empty] | 0
5 | Pofuki
[7 empty] | UKUPNO: | [9 empty] | 0
[7 empty] | PDV: 25% | [9 empty] | 0
[7 empty] | SVEUKUPNO: kN | [9 empty] | 0
| UKUPNO 1-5 kN | [14 empty] | 0
| PDV 25% | [14 empty] | 0
| SVEUKUPNO 1-5 kN | [14 empty] | 0
PROJEKTANT:
Marko Kašik dipl.ing.građ.

## Naslovnica
INVESTITOR: |  |  | OPĆINA GORNJA RIJEKA
Trg Sidonije Rubido Erdody 3,Gornja Rijeka
GRAĐEVINE: |  |  | POSTOJEĆE
NERAZVRSTANE CESTE
| 1 | Deklešanec |  | Dio kčbr. 3133, ko Gornja Rijeka
| 2 | Deklešanec |  | Dio kčbr. 1504/3, ko Gornja Rijeka
| 3 | Gornja Rijeka |  | Dio kčbr. 3082/1, 3143, 872 , ko Gornja Rijeka
| 4 | Pofuki |  | Dio kčbr. 4483, ko Pofuki
| 5 | Donja Rijeka |  | Dio kčbr. 3194, ko Gornja Rijeka
| 6 | Pofuki |  | Dio kčbr. 588/8, ko Gornja Rijeka
PROJEKAT: |  |  | TROŠKOVNIK RADOVA NA
MODERNIZACIJI POSTOJEĆIH
NERAZVRSTANIH CESTA
IZRADIO: |  |  | MARKO KAŠIK
dipl. ing. građ.
KRIŽEVCI: |  |  | 02/20
BROJ: |  |  | 19/20
DIREKTOR: |  |  | MARKO KAŠIK
dipl. ing. građ.