## TROŠKOVNIK 1
OPĆENITO
- Svi radovi obuhvaćeni izvedbenim troškovnikom odnose se na modernizaciju postojećih cesta i njenih postojećih elemenata, tj. odnosi se na radove izvanrednog održavanja.
- Istima se ne utječe na širinu postojeće trase, niveletu, infrastrukturu, a zahvat se odvija u postojećem koridoru postojeće prometnice.
- Postojeća prometna signalizacije ostaje prema postojećem, te nije predmet ovog troškovnika.
- Projekat regulacije prometa ze vrijeme izvođenja radova i elaborat zaštite na radu dužan je osigurati Izvoditelja radova, te na iste ishoditi suglasnost nadležnih službi.
- Ostalo prema važećim zakonima i propisima.
- Sve sanacije propusta izvode se od bet.cjevi fi300-400 mm, duljine 4-5m, ukoliko nije drugačije naznačeno.
- Stavka 3.2. odnosi se na sanaciju cestovnih jaraka prema opisu, ili uređenje nasipa i pokosa.
TROŠKOVNIK RADOVA NA MODERNIZACIJI POSTOJEĆE CESTE
1 | Kostanjevec Riječki | [5 empty] | NC - 143
dio Kčbr. 3224 ko Gornja Rijeka
CESTA: |  |  |  | nerazvrstana
DIONICA: |  | 0
DUŽINA (m): |  | 130 |  |  |  | ŠIRINA ASFALTA (m): | [6 empty] | 2.5
REDNI | OPIS RADA | [12 empty] | J.M. | KOLIČINA | JEDINIČNA CIJENA | VRIJEDNOST RADA
BROJ
1. IZRADA PODLOGE
1.1. | Skidanje dotrajalog sloja asfalta. Obračun po m2 kolnika. | [12 empty] | m2 | 325 |  | 0
| 130 | x | ( | 2.5 | + | 0 | m )
1.2. | Strojno izravnanje i profiliranje postojećeg kolnika i bankina grejderom. Obračun po m2 isprofiliranog kolnika. | [12 empty] | m2 | 455 |  | 0
| 130 | x | ( | 2.5 | + | 1 | m )
1.3. | Nabava, doprema i ugradnja kvalitetnog kamenog materijala za izradu tamponskog sloja debljine 30 cm u zbijenom stanju. Sabijanje istog do postizanja modula stišljivosti Ms=80 MN/m2 mjereno kružnom pločom Ф30 cm. Rezultate mjerenja dostaviti investitoru. Obračun po m3 ugrađenog kamenog materijala u rasutom stanju. | [12 empty] | m3 | 207.025 |  | 0
| 130 | x | ( | 2.5 | + | 1 | m ) | x | ( | 0.35 | x | 1.3 | )
2. ASFALTERSKI RADOVI
2.1. | Dobava, prijevoz i ručna ugradnja asfaltne mase BNHS 0-16 mm u sloju debljine 6 cm u uvaljanom stanju. Obračun po m2 ugrađene asfaltne mase. | [12 empty] | m2 | 325 |  | 0
| 130 | x | 2.5
3. RADOVI NA BANKINI
3.1. | Sanacija postojećih bankina kamenim materijalom sa prosječno 0,04 m3/m' bankine. Rad obuhvaća nabavu i dovoz miješanog kamenog materijala, te razastiranje, profiliranje i zbijanje materijala. Obračun po m3 ugrađenog miješanog kamenog materijala. | [12 empty] | m3 | 10.4 |  | 0
| 130 | x | 2 | x | 0.04
REKAPITULACIJA: | [6 empty] | 1. IZRADA PODLOGE: | [9 empty] | 0
[7 empty] | 2. ASFALTERSKI RADOVI: | [9 empty] | 0
[7 empty] | 3. RADOVI NA BANKINI: | [9 empty] | 0
[7 empty] | UKUPNO: | [9 empty] | 0
TROŠKOVNIK RADOVA NA MODERNIZACIJI POSTOJEĆE CESTE
2 | Nemčevec | [5 empty] | NC - 142
dio Kčbr. 3703 ko Lukačevec
CESTA: |  |  |  | nerazvrstana
DIONICA: |  | 0
DUŽINA (m): |  | 75 |  |  |  | ŠIRINA ASFALTA (m): | [6 empty] | 2.5
REDNI | OPIS RADA | [12 empty] | J.M. | KOLIČINA | JEDINIČNA CIJENA | VRIJEDNOST RADA
BROJ
1. IZRADA PODLOGE
1.1. | Strojno izravnanje i profiliranje postojećeg kolnika i bankina grejderom. Obračun po m2 isprofiliranog kolnika. | [12 empty] | m2 | 262.5 |  | 0
| 75 | x | ( | 2.5 | + | 1 | m )
1.2. | Nabava, doprema i ugradnja kvalitetnog kamenog materijala za izradu tamponskog sloja debljine 30 cm u zbijenom stanju. Sabijanje istog do postizanja modula stišljivosti Ms=80 MN/m2 mjereno kružnom pločom Ф30 cm. Rezultate mjerenja dostaviti investitoru. Obračun po m3 ugrađenog kamenog materijala u rasutom stanju. | [12 empty] | m3 | 34.125 |  | 0
| 75 | x | ( | 2.5 | + | 1 | m ) | x | ( | 0.1 | x | 1.3 | )
2. ASFALTERSKI RADOVI
2.1. | Dobava, prijevoz i strojna ugradnja asfaltne mase BNHS 0-16 mm u sloju debljine 6 cm u uvaljanom stanju. Obračun po m2 ugrađene asfaltne mase. | [12 empty] | m2 | 187.5 |  | 0
| 75 | x | 2.5
3. RADOVI NA BANKINI
3.1. | Sanacija postojećih bankina kamenim materijalom sa prosječno 0,04 m3/m' bankine. Rad obuhvaća nabavu i dovoz miješanog kamenog materijala, te razastiranje, profiliranje i zbijanje materijala. Obračun po m3 ugrađenog miješanog kamenog materijala. | [12 empty] | m3 | 6 |  | 0
| 75 | x | 2 | x | 0.04
REKAPITULACIJA: | [6 empty] | 1. IZRADA PODLOGE: | [9 empty] | 0
[7 empty] | 2. ASFALTERSKI RADOVI: | [9 empty] | 0
[7 empty] | 3. RADOVI NA BANKINI: | [9 empty] | 0
[7 empty] | UKUPNO: | [9 empty] | 0
TROŠKOVNIK RADOVA NA MODERNIZACIJI POSTOJEĆE CESTE
3 | Gornja Rijeka | [5 empty] | NC - 144
Kčbr. 3223 ko Gornja Rijeka
CESTA: |  |  |  | nerazvrstana
DIONICA: |  | 0
DUŽINA (m): |  | 100 |  |  |  | ŠIRINA ASFALTA (m): | [6 empty] | 2.5
REDNI | OPIS RADA | [12 empty] | J.M. | KOLIČINA | JEDINIČNA CIJENA | VRIJEDNOST RADA
BROJ
1. IZRADA PODLOGE
1.1. | Strojno skidanje humusa debljine 30 cm. Obračun po m3 ugrađenog kamenog materijala u rasutom stanju. | [12 empty] | mᶟ | 122.5 |  | 0
| 100 | x | ( | 2.5 | + | 1 | m ) | x | ( | 0.35 | x | 1.3 | )
1.2. | Strojno izravnanje i profiliranje postojećeg kolnika i bankina grejderom. Obračun po m2 isprofiliranog kolnika. | [12 empty] | m2 | 350 |  | 0
| 100 | x | ( | 2.5 | + | 1 | m )
1.3. | Nabava, doprema i ugradnja kvalitetnog kamenog materijala za izradu tamponskog sloja debljine 30 cm u zbijenom stanju. Sabijanje istog do postizanja modula stišljivosti Ms=80 MN/m2 mjereno kružnom pločom Ф30 cm. Rezultate mjerenja dostaviti investitoru. Obračun po m3 ugrađenog kamenog materijala u rasutom stanju. | [12 empty] | m3 | 159.25 |  | 0
| 100 | x | ( | 2.5 | + | 1 | m ) | x | ( | 0.35 | x | 1.3 | )
2. ASFALTERSKI RADOVI
2.1. | Dobava, prijevoz i strojna ugradnja asfaltne mase BNHS 0-16 mm u sloju debljine 6 cm u uvaljanom stanju. Obračun po m2 ugrađene asfaltne mase. | [12 empty] | m2 | 250 |  | 0
| 100 | x | 2.5
3. RADOVI NA BANKINI
3.1. | Sanacija postojećih bankina kamenim materijalom sa prosječno 0,04 m3/m' bankine. Rad obuhvaća nabavu i dovoz miješanog kamenog materijala, te razastiranje, profiliranje i zbijanje materijala. Obračun po m3 ugrađenog miješanog kamenog materijala. | [12 empty] | m3 | 8 |  | 0
| 100 | x | 2 | x | 0.04
REKAPITULACIJA: | [6 empty] | 1. IZRADA PODLOGE: | [9 empty] | 0
[7 empty] | 2. ASFALTERSKI RADOVI: | [9 empty] | 0
[7 empty] | 3. RADOVI NA BANKINI: | [9 empty] | 0
[7 empty] | UKUPNO: | [9 empty] | 0
TROŠKOVNIK RADOVA NA MODERNIZACIJI POSTOJEĆE CESTE
4 | Kolarec | [5 empty] | NC 107
kčbr: 1075/18, 4474, 1098; ko Pofuki
CESTA: |  |  |  | nerazvrstana
DIONICA: |  | 0
DUŽINA (m): |  | 120 |  |  |  | ŠIRINA ASFALTA (m): | [6 empty] | 2.5
REDNI | OPIS RADA | [12 empty] | J.M. | KOLIČINA | JEDINIČNA CIJENA | VRIJEDNOST RADA
BROJ
1. IZRADA PODLOGE
1.1. | Strojno izravnanje i profiliranje postojećeg kolnika i bankina grejderom. Obračun po m2 isprofiliranog kolnika. | [12 empty] | m2 | 420 |  | 0
| 120 | x | ( | 2.5 | + | 1 | m )
1.2. | Nabava, doprema i ugradnja kvalitetnog kamenog materijala za izradu tamponskog sloja debljine 30 cm u zbijenom stanju. Sabijanje istog do postizanja modula stišljivosti Ms=80 MN/m2 mjereno kružnom pločom Ф30 cm. Rezultate mjerenja dostaviti investitoru. Obračun po m3 ugrađenog kamenog materijala u rasutom stanju. | [12 empty] | m3 | 191.1 |  | 0
| 120 | x | ( | 2.5 | + | 1 | m ) | x | ( | 0.35 | x | 1.3 | )
2. ASFALTERSKI RADOVI
2.1. | Dobava, prijevoz i ručna ugradnja asfaltne mase BNHS 0-16 mm u sloju debljine 6 cm u uvaljanom stanju. Obračun po m2 ugrađene asfaltne mase. | [12 empty] | m2 | 300 |  | 0
| 120 | x | 2.5
3. RADOVI NA BANKINI
3.1. | Sanacija postojećih bankina kamenim materijalom sa prosječno 0,04 m3/m' bankine. Rad obuhvaća nabavu i dovoz miješanog kamenog materijala, te razastiranje, profiliranje i zbijanje materijala. Obračun po m3 ugrađenog miješanog kamenog materijala. | [12 empty] | m3 | 9.6 |  | 0
| 120 | x | 2 | x | 0.04
REKAPITULACIJA: | [6 empty] | 1. IZRADA PODLOGE: | [9 empty] | 0
[7 empty] | 2. ASFALTERSKI RADOVI: | [9 empty] | 0
[7 empty] | 3. RADOVI NA BANKINI: | [9 empty] | 0
[7 empty] | UKUPNO: | [9 empty] | 0
TROŠKOVNIK RADOVA NA MODERNIZACIJI POSTOJEĆE CESTE
5 | Dropkovec | [5 empty] | NC 85
kčbr: 1712, 1753, 2365, 3684, 2365/1, 2365/2, 2366/11; ko Štrigovec
CESTA: |  |  |  | nerazvrstana
DIONICA: |  | 0
DUŽINA (m): |  | 150 |  |  |  | ŠIRINA ASFALTA (m): | [6 empty] | 2.5
REDNI | OPIS RADA | [12 empty] | J.M. | KOLIČINA | JEDINIČNA CIJENA | VRIJEDNOST RADA
BROJ
1. IZRADA PODLOGE
1.1. | Strojno izravnanje i profiliranje postojećeg kolnika i bankina grejderom. Obračun po m2 isprofiliranog kolnika. | [12 empty] | m2 | 525 |  | 0
| 150 | x | ( | 2.5 | + | 1 | m )
1.2. | Nabava, doprema i ugradnja kvalitetnog kamenog materijala za izradu tamponskog sloja debljine 30 cm u zbijenom stanju. Sabijanje istog do postizanja modula stišljivosti Ms=80 MN/m2 mjereno kružnom pločom Ф30 cm. Rezultate mjerenja dostaviti investitoru. Obračun po m3 ugrađenog kamenog materijala u rasutom stanju. | [12 empty] | m3 | 68.25 |  | 0
| 150 | x | ( | 2.5 | + | 1 | m ) | x | ( | 0.1 | x | 1.3 | )
2. ASFALTERSKI RADOVI
2.1. | Dobava, prijevoz i strojna ugradnja asfaltne mase BNHS 0-16 mm u sloju debljine 6 cm u uvaljanom stanju. Obračun po m2 ugrađene asfaltne mase. | [12 empty] | m2 | 375 |  | 0
| 150 | x | 2.5
3. RADOVI NA BANKINI
3.1. | Sanacija postojećih bankina kamenim materijalom sa prosječno 0,04 m3/m' bankine. Rad obuhvaća nabavu i dovoz miješanog kamenog materijala, te razastiranje, profiliranje i zbijanje materijala. Obračun po m3 ugrađenog miješanog kamenog materijala. | [12 empty] | m3 | 12 |  | 0
| 150 | x | 2 | x | 0.04
REKAPITULACIJA: | [6 empty] | 1. IZRADA PODLOGE: | [9 empty] | 0
[7 empty] | 2. ASFALTERSKI RADOVI: | [9 empty] | 0
[7 empty] | 3. RADOVI NA BANKINI: | [9 empty] | 0
[7 empty] | UKUPNO: | [9 empty] | 0
TROŠKOVNIK RADOVA NA MODERNIZACIJI POSTOJEĆE CESTE
6 | Dropkovec | [5 empty] | NC 81
kčbr: 595, 3674, 3675, 633; ko Štrigovec
CESTA: |  |  |  | nerazvrstana
DIONICA: |  | 0
DUŽINA (m): |  | 110 |  |  |  | ŠIRINA ASFALTA (m): | [6 empty] | 2.5
REDNI | OPIS RADA | [12 empty] | J.M. | KOLIČINA | JEDINIČNA CIJENA | VRIJEDNOST RADA
BROJ
1. IZRADA PODLOGE
1.1. | Strojno izravnanje i profiliranje postojećeg kolnika i bankina grejderom. Obračun po m2 isprofiliranog kolnika. | [12 empty] | m2 | 385 |  | 0
| 110 | x | ( | 2.5 | + | 1 | m )
1.2. | Nabava, doprema i ugradnja kvalitetnog kamenog materijala za izradu tamponskog sloja debljine 30 cm u zbijenom stanju. Sabijanje istog do postizanja modula stišljivosti Ms=80 MN/m2 mjereno kružnom pločom Ф30 cm. Rezultate mjerenja dostaviti investitoru. Obračun po m3 ugrađenog kamenog materijala u rasutom stanju. | [12 empty] | m3 | 175.175 |  | 0
| 110 | x | ( | 2.5 | + | 1 | m ) | x | ( | 0.35 | x | 1.3 | )
2. ASFALTERSKI RADOVI
2.1. | Dobava, prijevoz i strojna ugradnja asfaltne mase BNHS 0-16 mm u sloju debljine 6 cm u uvaljanom stanju. Obračun po m2 ugrađene asfaltne mase. | [12 empty] | m2 | 275 |  | 0
| 110 | x | 2.5
3. RADOVI NA BANKINI
3.1. | Sanacija postojećih bankina kamenim materijalom sa prosječno 0,04 m3/m' bankine. Rad obuhvaća nabavu i dovoz miješanog kamenog materijala, te razastiranje, profiliranje i zbijanje materijala. Obračun po m3 ugrađenog miješanog kamenog materijala. | [12 empty] | m3 | 8.8 |  | 0
| 110 | x | 2 | x | 0.04
REKAPITULACIJA: | [6 empty] | 1. IZRADA PODLOGE: | [9 empty] | 0
[7 empty] | 2. ASFALTERSKI RADOVI: | [9 empty] | 0
[7 empty] | 3. RADOVI NA BANKINI: | [9 empty] | 0
[7 empty] | UKUPNO: | [9 empty] | 0
SVEUKUPNA REKAPITULACIJA :
1 | Kostanjevec Riječki
[7 empty] | UKUPNO: | [9 empty] | 0
[7 empty] | PDV: 25% | [9 empty] | 0
[7 empty] | SVEUKUPNO: kN | [9 empty] | 0
2 | Nemčevec
[7 empty] | UKUPNO: | [9 empty] | 0
[7 empty] | PDV: 25% | [9 empty] | 0
[7 empty] | SVEUKUPNO: kN | [9 empty] | 0
3 | Gornja Rijeka
[7 empty] | UKUPNO: | [9 empty] | 0
[7 empty] | PDV: 25% | [9 empty] | 0
[7 empty] | SVEUKUPNO: kN | [9 empty] | 0
4 | Kolarec
[7 empty] | UKUPNO: | [9 empty] | 0
[7 empty] | PDV: 25% | [9 empty] | 0
[7 empty] | SVEUKUPNO: kN | [9 empty] | 0
5 | Dropkovec
[7 empty] | UKUPNO: | [9 empty] | 0
[7 empty] | PDV: 25% | [9 empty] | 0
[7 empty] | SVEUKUPNO: kN | [9 empty] | 0
6 | Dropkovec
[7 empty] | UKUPNO: | [9 empty] | 0
[7 empty] | PDV: 25% | [9 empty] | 0
[7 empty] | SVEUKUPNO: kN | [9 empty] | 0
| UKUPNO 1-6 kN | [14 empty] | 0
| PDV 25% | [14 empty] | 0
| SVEUKUPNO 1-6 kN | [14 empty] | 0

## Naslovnica
INVESTITOR: |  |  | OPĆINA GORNJA RIJEKA
Trg Sidonije Rubido Erdody 3,Gornja Rijeka
GRAĐEVINE: |  |  | POSTOJEĆE
NERAZVRSTANE CESTE
| 1 | Kostanjevec Riječki |  | Kčbr. dio 1930, dio 1894/1, dio 1894/2, dio 1894/6 ko Gornja Rijeka
| 2 | Nemčevec |  | Kčbr. dio 2753, dio 2752, dio 2763, dio 2765, dio 2766 ko Lukačevec
| 3 | Gornja Rijeka |  | Kčbr. dio 132, dio 133, dio 136, dio 137, dio 140, dio 141, dio 142, dio 147/1,, ko Gornja Rijeka
PROJEKAT: |  |  | TROŠKOVNIK RADOVA NA
MODERNIZACIJI POSTOJEĆIH
NERAZVRSTANIH CESTA
IZRADIO: |  |  | MARKO KAŠIK
dipl. ing. građ.
KRIŽEVCI: |  |  | 02/22
BROJ: |  |  | 17/22
DIREKTOR: |  |  | MARKO KAŠIK
dipl. ing. građ.